## Sheet1
ID | Name | Designator | Footprint | Quantity
1 | DC-DC-STEP-DOWN-MP1584 | 1 | DC-DC-STEP-DOWN-MP1584 | 1
2 | DFPLAYER-MINI-MODULE | 2 | DFPLAYER-MINI-MODULE | 1
3 | COPPER3.5X10 | +1,-1 | SMD_L10.0-W3.5 | 2
4 | 1000uF | C2 | SARAWUT_C1000UF | 1
5 | THREE PIN PINHEADER | LED1,TP1 | THREE PIN PINHEADER | 2
6 | ResistorToday | R1 | FIXED RESISTOR | 1
7 | RC522 COPY | RFID1 | RFID-RC522 | 1
8 | Speaker | SP1 | SPEAKER | 1
9 | LCD_Display_2x16_I2C | U1 | LCD_DISPLAY_2X16_I2C | 1
10 | JST PH2 | U6 | JST-PH-JST-PH2 | 1
11 | ESP32C3-SuperMini | U8 | ESP32-C3_SUPERMINI:MODULE_ESP32-C3_SUPERMINI | 1